## BOM_V01.26-10_Schematic1_2026-1
No. | Quantity | Comment | Designator | Footprint | Value | Manufacturer Part | Manufacturer | Supplier Part | Supplier
1 | 2 | 33pF | C5,C9 | C0402 | 33pF | CC0402JRNPO9BN330 | YAGEO(国巨) | C107005 | LCSC
2 | 9 | 100nF | C11,C22,C23,C24,C26,C27,C28,C30,C31 | C0805 | 100nF | CC0805JRX7R9BB104 | YAGEO(国巨) | C111492 | LCSC
3 | 8 | 10uF | C14,C15,C16,C17,C19,C25,C32,C34 | C0805 | 10uF | GRM21BR71A106KE51L | muRata(村田) | C86038 | LCSC
4 | 2 | 1uF | C21,C29 | C0805 | 1uF | CC0805KKX7R9BB105 | YAGEO(国巨) | C91185 | LCSC
5 | 1 | SMF9.0CA | D1 | SMF_L2.9-W1.9-LS3.9-BI |  | SMF9.0CA | JSMSEMI(杰盛微) | C2857322 | LCSC
6 | 2 | RB060M-60TR | D3,D4 | SOD-123_L2.6-W1.6-LS3.5-RD |  | RB060M-60TR | ROHM(罗姆) | C114257 | LCSC
7 | 1 | LAIL-PZ2.54-2P-W | Dedicated_pins_3 | HDR-TH_2P-P2.54-H-M-W10.0 |  | LAIL-PZ2.54-2P-W | LAILAN(莱联) | C54950590 | LCSC
8 | 1 | 1812L075PR | F1 | F1812 |  | 1812L075PR | Littelfuse(美国力特) | C142689 | LCSC
9 | 1 | AA01B-S040VA1 | J6 | CONN-SMD_AA01B-S040VA1 |  | AA01B-S040VA1 |  | C2938571 | LCSC
10 | 1 | FBMJ3216HM600-T | L1 | L1206 | 60Ω | FBMJ3216HM600-T | TAIYO YUDEN(太诱) | C92886 | LCSC
11 | 3 | BSS138 | Q1,Q2,Q3 | SOT-23-3_L2.9-W1.3-P1.90-LS2.4-BR-1 |  | BSS138 | KUU | C3015220 | LCSC
12 | 2 | 5.1kΩ | R1,R2 | R0805 | 5.1kΩ | FRC0805F5101TS | FOJAN(富捷) | C2907269 | LCSC
13 | 2 | 27Ω | R3,R13 | R0805 | 27Ω | FRC0805F27R0TS | FOJAN(富捷) | C2933393 | LCSC
14 | 6 | 10kΩ | R4,R11,R20,R21,R22,R23 | R0805 | 10kΩ | FRH0805D1002TS | FOJAN(富捷) | C53064388 | LCSC
15 | 1 | 100kΩ | R12 | R0805 | 100kΩ | FRC0805J104 TS | FOJAN(富捷) | C2907293 | LCSC
16 | 3 | 1kΩ | R14,R15,R16 | R0805 | 1kΩ | FRC0805J102 TS | FOJAN(富捷) | C2907295 | LCSC
17 | 1 | 10kΩ | R17 | R0805 | 10kΩ | FRC0805J103TS | FOJAN(富捷) | C2930231 | LCSC
18 | 1 | 100Ω | R18 | R0805 | 100Ω | FRC0805J101 TS | FOJAN(富捷) | C2907294 | LCSC
19 | 2 | TS-1088-AR02016 | SW1,SW3 | SW-SMD_L3.9-W3.0-P4.45 |  | TS-1088-AR02016 | XUNPU(讯普) | C720477 | LCSC
20 | 1 | MSK12C02-HB | SW2 | SW-TH_MSK12C02-HB-1 |  | MSK12C02-HB | SHOU HAN(首韩) | C431541 | LCSC
21 | 1 | RP2040 | U1 | LQFN-56_L7.0-W7.0-P0.4-EP |  | RP2040 | Raspberry Pi(树莓派) | C2040 | LCSC
22 | 1 | W25Q128JVSIQ | U2 | SOIC-8_L5.3-W5.3-P1.27-LS8.0-BL |  | W25Q128JVSIQ | Winbond(华邦) | C113767 | LCSC
23 | 1 | TLV1117LV33DCYR | U8 | SOT-223-3_L6.6-W3.5-P2.30-LS7.0-BL |  | TLV1117LV33DCYR | JSMSEMI(杰盛微) | C48937499 | LCSC
24 | 1 | SRV05-4 | U10 | SOT-23-6_L2.9-W1.6-P0.95-LS2.8-BL |  | SRV05-4 | TECH PUBLIC(台舟) | C558418 | LCSC
25 | 1 | TYPE-C-326-16P | USB1 | USB-C-SMD_TYPE-C-311D-16P |  | TYPE-C-326-16P | JXTCONN(聚兴泰) | C42418794 | LCSC
26 | 1 | 12MHz | X1 | CRYSTAL-SMD_4P-L3.2-W2.5-BL | 12MHz | TAXM12M4RLBDDT2T | YJX(雅晶鑫) | C133334 | LCSC